## Sayfa1
HİDROLİK HESAPLARI
Not: *, açık sarı renkli değerler giriş,gül rengi değerler çıkış değerleridir.
1- | Hidrolik Devre Elemanları:1-Yağ Deposu, 2-Boru ve Hortumlar 3-Filtreler 5-Sızdırmazlık Elemanları
6-Hidrolik Pompalar(Dişli-Pistonlu-Paletli) 7-Hidrolik Motorlar 8-Hidrolik Silindirler
9-Hidrolik Akümlatörler 10-Valfler :Yön Kontrol,Akış Kontrol ,Basınç Kontrol
No | Debi | Basınç | Pist İç Çap | Pist kesit Alan | Emn Geril | Pist et kal | Pist Kuv | Pist Hızı | Dişli Pomp Motor Gücü | Pist kol Uz | Str ok | Silin hac | Br Debi | Hidr mot mom | Hidro Motor Gücü | Yağ Depo Yüzey | Yağ Depo
| Q | P | D | A1 | Ge | e | F | Vi | Pd | L | hs | V | v | M | Ph | Fd | Debi
| Lt/dk | kg/cm2 | cm | cm2 | kg/cm2 | mm | kg | m/dk | KW | cm | cm | Lt | cm3/dk | kg.m | KW | m2 | Lt/h
1 | 50 | 30 | 10 | 78.5 | 600 | 1.25 | 2001.75 | 6.3694 | 2.9412 | 1824.9436 | 10 | 0.785 | 25 | 1.0748 | 2.2388 | 4401.1765 | 733.5294
2
3
4
5
6
KRİTİK DEVRE HESABI
No | Debi | Hız | Boru Çapı | Reynolds Sayısı | Ge: Br Basınç Kaybı; e: Boru Uzu; F: Basınç kaybı; Vi: Em Boru Çapı
| Q | V | d | R e | Ge: .dP/L; e: L; F: p; Vi: dem
| Lt/dk | m/s | mm |  | Ge: bar/m; e: m; F: bar; Vi: mm
1 | 5 | 6 | 10 | 215.0538 | Ge: 0.0049283; e: 2; F: 0.0098565; Vi: 4.2817
2 | 10 | 6 | 10 | 215.0538 | Ge: 0.0049283; e: 4; F: 0.019713; Vi: 6.0553
3 | 20 | 6 | 10 | 215.0538 | Ge: 0.0049283; e: 6; F: 0.02957; Vi: 8.5635
4 | 30 | 6 | 10 | 215.0538 | Ge: 0.0049283; e: 8; F: 0.039426; Vi: 10.4881
5 | 50 | 6 | 15 | 322.5806 | Ge: 0.0021903; e: 12; F: 0.026284; Vi: 13.5401
6 | 75 | 6 | 15 | 322.5806 | Ge: 0.0021903; e: 20; F: 0.043807; Vi: 16.5831
7 | 100 | 6 | 20 | 430.1075 | Ge: 0.0012321; e: 30; F: 0.036962; Vi: 19.1485
[6 empty] | topl | 0.20562
Note on C9: Basınç:0..350 bar
Note on B9: Debi:0..100 lt/dk
Note on B20: Debi:0..100 lt/dk
Note on C20: v:1..6 m/s
Note on E20: Laminar:<2000 Türbülans:>4000