## Sayfa1
BASINÇLI KAP HESABI
Not:* ,açık sarı renkler giriş, gül rengi değerler çıkış değerleridir.
No | *tank çapı D (mm) | *kaynakt kaynağa uzunluk L (m) | *bombe uzunluğu (doğrusal) L1 (m) | *bombe radüs uzunlu r(m) | Tank istihap hacmi V (m3) | Basınç P (bar) | *Kaynak Malzeme emniyet gerilmesi K (kg/cm2) | *kaynak faktörü V | *Emn kats S | Gövde et kalınlığı sg (mm) | Bombe et kalın sb (mm)
1 | 1000 | 3 | 0.15 | 0.6 | 2.4327 | 10.5 | 18 | 0.85 | 1.5 | 7.1207 | 9.7206
2
3
4
5
6
REZİSTANSLI BUHAR KAZANI İÇİN
| rezista boru çapı d(mm) | rezistan boru uzunluğu L(mm) | rezistans adedi n(ad) | Isıtma yüzeyi S(m2)
| 10 | 450 | 8 | 0.11304