## Sayfa1
EN 81-2’e GÖRE ASANSÖR HESAPLARI
Asansör Sahibi
Adresi
Kurulacağı Yer
Marka ve Tesisat No
Tarih
Not:*,açık sarı renkler giriş değerleri,gül rengi çıkış değerleridir.
ASANSÖR VERİLERİ :
1 | Kabin ve aksesuarlarının kütlesi | [33 empty] | P |  | = | 600 |  |  |  |  | Kg.
2 | Beyan Yükü | [33 empty] | Q |  | = | 400 |  |  |  |  | Kg.
3 | Konsol Mesafesi | [33 empty] | L |  | = | 1250 |  |  |  |  | mm
4 | Kabin kılavuz patenleri arasındaki mesafe | [33 empty] | h |  | = | 2800 |  |  |  |  | mm
5 | Güvenlik Tertibatı Tipi | [25 empty] | = | Kaymalı frenlemeli güvenlik tertibatı
6 | X – yönündeki kabin boyutu, kabin derinliği | [33 empty] | Dx |  | = | 1100 |  |  |  |  | mm
7 | Y – yönündeki kabin boyutu, kabin genişliği | [33 empty] | Dy |  | = | 1300 |  |  |  |  | mm
8 | Beyan Hızı | [33 empty] | V |  | = | 1 |  |  |  |  | m/s
9 | Ray Boyu | [33 empty] | Lray |  | = | 8.7 |  |  |  |  | Mt
10 | Raylara bağlı yardımcı donanım kütlesi | [34 empty] | M | = | 40 |  |  |  |  | Kg.
11 | Kabin merkezinin (C) ,x eksenine olan mesafesi | [34 empty] | xc | = | 785 |  |  |  |  | mm
12 | Kabin merkezinin (C) ,y eksenine olan mesafesi | [34 empty] | yc | = | 0 |  |  |  |  | mm
13 | Askı noktasının (S) ,x eksenine olan mesafesi | [34 empty] | xs | = | 0 |  |  |  |  | mm
14 | Askı noktasının (S) ,y eksenine olan mesafesi | [34 empty] | ys | = | 0 |  |  |  |  | mm
15 | Boş kabin ağırlık merkezinin x eksenine olan mesafesi | [34 empty] | xp | = | 785 |  |  |  |  | mm
16 | Boş kabin ağırlık merkezinin y eksenine olan mesafesi | [34 empty] | yp | = | 0 |  |  |  |  | mm
17 | Kapı pozisyonu | [34 empty] | i | = | 1
18 | Kılavuz rayların sayısı | [34 empty] | n | = | 3.5
19 | Kabinde kullanılan ray tipi | [35 empty] | = | 89*62*16 | [5 empty] | UYGUN
20 | Eşik Kuvveti | [17 empty] | İnsan asansörü Q<2500 Kg | [17 empty] | = | 1569.6 |  |  |  | N
21 | Karşı ağırlıkta kullanılan ray tipi | [35 empty] | = | 50*50*5
22 | Tahrik kasnağı çapı | [33 empty] | Dt |  | = | 480 |  |  |  |  | mm
23 | Saptırma kasnağı çapı | [33 empty] | Dp |  | = | 480 |  |  |  |  | mm
24 | Askı Halatı çapı | [33 empty] | dr |  | = | 10 |  |  |  |  | mm
25 | Halat sayısı | [33 empty] | nr |  | = | 5
26 | Halat askı katsayısı | [33 empty] | r |  | = | 1
27 | Halat bağlantı tijinin çapı | [35 empty] | = | 22 |  |  |  |  | mm
Sayfa-1
HESAP SAYFALARI
KABİN RAYLARININ HESAPLANMASI (EK-G)
G.7.1.1 - Güvenlik tertibatı çalışması
G.7.1.1.1-Eğilme gerilmesi
| Durum 1:x-ekseni | [8 empty] | (Q yükünün X ekseninde 3/4 oranında eşitsiz dağılımı.)
| xQ, yQ |  |  |  | : | Beyan yükü ağırlık merkezinin kılavuz ray sisteminin ilgili eksenlerine olan mesafeleri
|  |  | xQ= |  | 922.5 |  |  |  |  | mm | [14 empty] | yQ = |  | 0
DY
[34 empty] | YQ |  | = | -----
8
| Kaymalı Frenlemeli güvenlik tertibatında darbe katsayısı | [33 empty] | k1 |  | = | 2 |  | Çizelge G.2
[18 empty] | 2 |  | x | 9.81 |  |  | x | ( | 400 |  |  | x | 922.5 |  |  | + | 600 |  |  | x | 785 |  |  | )
[17 empty] | = | ------------------------------------------------------------------ | [25 empty] | = | 1681.7143 |  |  |  | N
[26 empty] | 3.5 |  | x | 2800
[14 empty] | 3 | x | 1681.7143 |  |  | x | 1250
[13 empty] | = | ---------------------- | [9 empty] | = | 394151.7857 |  |  |  |  | Nmm
16
| Kullanılan ray için Wy (mm3) = | [27 empty] | 11800 |  |  |  | mm3
394151.7857
[13 empty] | = | ---------- |  |  |  |  | = | 33.4027 |  |  |  | N/mm2
11800
[18 empty] | 2 |  | x | 9.81 |  |  | x | ( | 400 |  |  | x | 0 |  |  | + | 600 |  |  | x | 0 |  |  | )
[17 empty] | = | ------------------------------------------------------------------ | [25 empty] | = | 0 |  |  | N
[23 empty] | 3.5 |  | / | 2 |  | x | 2800
[14 empty] | 3 | x | 0 |  |  | x | 1250
[13 empty] | = | ---------------------- | [9 empty] | = | 0 |  |  |  | Nmm
16
| Kullanılan ray için Wx (mm3) = | [27 empty] | 14500 |  |  |  | mm3 | [8 empty] | Sayfa-2
0
[7 empty] | = | ------------ |  |  |  |  | = | 0 |  | N/mm2
14500
| sm |  | = | sx |  | + | sy
| sm |  | = | 0 |  |  | + | 33.4027 |  |  |  | = | 33.4027 |  |  |  | N/mm2
| Durum 2: y-ekseni | [12 empty] | (Q yükünün Y ekseninde 3/4 oranında eşitsiz dağılımı.)
[10 empty] | XQ = XC |  |  |  | = | 785 | [7 empty] | yQ = |  | 162.5
XQ = XC
yQ = yC+Dy/8
| Kaymalı Frenlemeli güvenlik tertibatında darbe katsayısı | [33 empty] | k1 |  | = | 2 |  | Çizelge G.2
[18 empty] | 2 |  | x | 9.81 |  |  | x | ( | 400 |  |  | x | 785 |  |  | + | 600 |  |  | x | 785 |  |  | )
[17 empty] | = | ------------------------------------------------------------------ | [25 empty] | = | 1571.602 |  |  |  | N
[26 empty] | 3.5 |  | x | 2800
[14 empty] | 3 | x | 1571.602 |  |  | x | 1250
[13 empty] | = | ---------------------- | [9 empty] | = | 368344.2283 |  |  |  |  | Nmm
16
| Kullanılan ray için Wy (mm3) = | [27 empty] | 11800 |  |  |  | mm3
368344.2283
[13 empty] | = | ---------- |  |  |  |  | = | 31.2156 |  |  |  | N/mm2
11800
[18 empty] | 2 |  | x | 9.81 |  |  | x | ( | 400 |  |  | x | 162.5 |  |  | + | 600 |  |  | x | 0 |  |  | )
[17 empty] | = | ------------------------------------------------------------------ | [25 empty] | = | 260.2653 |  |  |  | N
[23 empty] | 3.5 |  | / | 2 |  | x | 2800
[14 empty] | 3 | x | 260.2653 |  |  | x | 1250
[13 empty] | = | ---------------------- | [9 empty] | = | 60999.6811 |  |  |  | Nmm
16
| Kullanılan ray için Wx (mm3) = | [27 empty] | 14500 |  |  |  | mm3 | [8 empty] | Sayfa-3
60999.6811
[7 empty] | = | ------------ |  |  |  |  | = | 4.2069 |  |  |  | N/mm2
14500
| sm |  | = | sx |  | + | sy
| sm |  | = | 4.2069 |  |  | + | 31.2156 |  |  |  | = | 35.4225 |  |  |  | N/mm2
Daha büyük olduğu için Durum-2 eğilme gerilmesi alınmıştır.
| sm |  | = | 35.4225 |  |  | N/mm2
G.7.1.1.2- Bükülme
[15 empty] | 2 |  | x | 9.81 |  |  | x | ( | 600 |  |  | + | 400 |  |  | )
[14 empty] | = | ---------------------------------------- | [15 empty] | = | 5605.7143 |  |  |  | N
3.5
| Kullanılan ray için en küçük eylemsizlik yarıçapı | [28 empty] | i | = | 1.83
| Bükülme uzunluğu | [27 empty] | lk=l |  | = | 1250 |  |  | mm
Narinlik katsayısı “Slenderness”=
[8 empty] | = | 1250 |  |  | / | 18.3 |  |  | = | 68.306
| Rm=370 N/mm2 çekme dayanımlı ray için l’nın fonksiyonu olarak | [32 empty] | v370 |  |  | = | 1.39 |  |  |  | (Çizelge G.3)
| Rm=520 N/mm2 çekme dayanımlı ray için l’nın fonksiyonu olarak | [32 empty] | v520 |  |  | = | 1.5496 |  |  |  | (Çizelge G.4)
| Kullanılan rayın çekme dayanımı | [35 empty] | Rm |  | = | 370 |  |  | N/mm2
| Rm |  | = 370 N/mm2 | [5 empty] | ile |  | Rm = |  | 520 N/mm2 |  |  |  |  | arasındaki çekme dayanımlı çelikler için "omega" değerleri
aşağıdaki formül kullanılarak hesaplanır.
Kullanılan ray için
| Raylara bağlı yardımcı donanım için darbe katsayısı | [31 empty] | k3= |  | 2
| Kullanılan rayın kesit alanı | [31 empty] | A= |  | 1570 |  |  |  | mm2
| Raylara bağlı yardımcı donanım ağırlığı | [31 empty] | M= |  | 392.4 |  |  | N
[13 empty] | ( | 5605.7143 |  |  |  | + | 2 | x | 392.4 |  |  | )x | 1.39
[14 empty] | = | -------------------------------------- | [11 empty] | = |  | 5.6578 |  |  |  | N/mm2
1570
G.7.1.1.3 Birleşik gerilme
= izin verilen gerilme (N/mm2)
= uzama sınırı (N/mm2)
= güvenlik katsayısı
| Güvenlik tertibatının çalışmasında güvenlik katsayısı (Çizelge 3) | [30 empty] | St = |  | 3
İzin verilen gerilme
[9 empty] | =370/ 3 |  |  |  | = | 123.3333 |  |  |  | N/mm2 | [23 empty] | Sayfa-4
Aşağıdaki doğrulamalar yapılmalıdır:
[5 empty] | sm = sx + sy £ szul | [10 empty] | 4.2069 |  |  | + | 31.2156 |  |  | N/mm2 |  |  |  | = | 35.4225 |  |  | N/mm2 |  |  |  | £ | 123.3333 |  |  |  | N/mm2
Fk + k3 . M
[13 empty] | s = |  | sm |  | + | -------------------- | [7 empty] | £
A
[19 empty] | 5605.7143 |  |  |  | + | ( | 2 | x | 392.4 |  |  | )
[14 empty] | = | 35.4225 |  |  | + | ----------------------------------- | [10 empty] | = | 39.4929 |  |  | N/mm2 |  |  |  | £ | 123.3333 |  |  |  | N/mm2
1570
sa = sk + 0.9xsm £ szul
[6 empty] | = | 5.6578 |  |  | + | 0.9 |  |  | * | 35.4225 |  |  |  | = | 37.538 |  |  | N/mm2 |  |  |  | £ | 123.3333 |  |  |  | N/mm2
G.7.1.1.4 Ray boyunun eğilmesi
| Kullanılan ray profilinin ayağı ile başı arasındaki boyun genişliği c = | [30 empty] | 9.5 |  | mm
[9 empty] | £ | [5 empty] | = | 34.4728 |  |  | N/mm2 |  |  |  | £ |  | 123.3333 |  |  |  | N/mm2
G.7.1.1.5 Eğilme miktarı
| Esneklik modülü | [20 empty] | E | =21000*9,81 | [6 empty] | = | 206010 |  |  |  |  | N/mm2
| Kullanılan ray için | [20 empty] | Iy | = | 525000 |  |  |  |  | mm4
[22 empty] | dzul |  | = | 5 | mm (10.1.2.2)
10.1.2.2 - T-Profilli kılavuz raylar için hesaplanan en büyük izin verilen eğilme miktarları:
a) Üzerinde güvenlik tertibatı çalışan kabin, karşı ağırlık veya dengeleme ağırlığı kılavuz raylarında, her iki yönde 5 mm;
b)Üzerinde güvenlik tertibatı çalışmayan kabin, karşı ağırlık veya dengeleme ağırlığı kılavuz raylarında, her iki yönde 10 mm;
£
[9 empty] | 1571.602 |  |  | x | 1953125000
|  |  |  | = | 0.7 |  | x | -------------------------------------- | [13 empty] | = | 0.41389 |  |  | mm |  |  | £ |  | 5 | mm
[9 empty] | 48 |  | x | 206010 |  |  |  |  | x | 525000
| Kullanılan ray için | [27 empty] | Ix | = | 596000 |  |  |  |  | mm4
£
[8 empty] | 260.2653 |  |  |  | x | 1953125000
|  |  |  | = | 0.7 |  | x | -------------------------------------- | [13 empty] | = | 0.060377 |  |  | mm |  |  | £ |  | 5 | mm
[9 empty] | 48 |  | x | 206010 |  |  |  |  | x | 596000
Sayfa-5
G.7.1.2 Normal kullanma, hareket
G.7.1.2.1 Eğilme gerilme
| Durum 1:x-ekseni | [8 empty] | (Q yükünün X ekseninde 3/4 oranında eşitsiz dağılımı.)
| xQ, yQ |  |  |  | : | Beyan yükü ağırlık merkezinin kılavuz ray sisteminin ilgili eksenlerine olan mesafeleri
|  |  | xQ= |  | 922.5 |  |  |  |  | mm | [14 empty] | yQ = |  | 0
DY
[36 empty] | YQ |  | = | -----
8
|  | Normal kullanma, Hareket için darbe katsayısı k2 = | [22 empty] | 1.2 |  | (Çizelge G.2)
|  |  |  | = | 1.2 |  | x | 9.81 |  |  | x[ | 400 |  |  | x( | 922.5 |  |  | - | 0 | ) | + | 600 |  |  | x( | 785 |  |  | - | 0 | )] | / | 3.5 | x | 2800 |  |  | = | 1009.0286 |  |  |  |  | N
[14 empty] | 3 | x | 1009.0286 |  |  | x | 1250
[14 empty] | ----------------------- | [9 empty] | = | 236491.0714 | [5 empty] | Nmm
16
|  | Kullanılan ray için Wy (mm3) = | [22 empty] | 11800 |  |  |  | mm3
[8 empty] | = | 236491.0714 |  |  |  |  | / | 11800 |  |  |  |  | = | 20.0416 |  |  | N/mm2
|  |  | = | 1.2 |  | x | 9.81 |  |  | x[ | 400 |  |  | x( | 0 |  |  | - | 0 | ) | + | 600 |  |  | x( | 0 | - | 0 | )] | / | ( | 3.5 | / | 2 | ) | x | 2800 |  |  |  | = | 0 |  | N
[10 empty] | = |  | 3 | x | 0 | x | 1250 |  |  | / | 16 |  |  | = | 0 |  | Nmm
|  | Kullanılan ray için | [9 empty] | Wx = |  |  | 14500 |  |  |  | mm3 | [22 empty] | Sayfa-6
[7 empty] | = | 0 | / | 14500 |  |  |  | = | 0 | N/mm2
| Durum 2: y-ekseni | [12 empty] | (Q yükünün Y ekseninde 3/4 oranında eşitsiz dağılımı.)
[10 empty] | XQ = XC |  |  |  | = | 785 | [7 empty] | yQ = |  | 162.5
XQ = XC
yQ = yC+Dy/8
|  | Normal kullanma, Hareket için darbe katsayısı k2 = | [22 empty] | 1.2 |  | (Çizelge G.2)
|  |  |  | = | 1.2 |  | x | 9.81 |  |  | x[ | 400 |  |  | x( | 785 |  |  | - | 0 | ) | + | 600 |  |  | x( | 785 |  |  | - | 0 | )] | / | 3.5 | x | 2800 |  |  | = | 942.9612 |  |  |  |  | N
[14 empty] | 3 | x | 942.9612 |  |  | x | 1250
[14 empty] | ----------------------- | [9 empty] | = | 221006.537 | [5 empty] | Nmm
16
|  | Kullanılan ray için Wy (mm3) = | [22 empty] | 11800 |  |  |  | mm3
[8 empty] | = | 221006.537 |  |  |  |  | / | 11800 |  |  |  |  | = | 18.7294 |  |  | N/mm2
|  |  | = | 1.2 |  | x | 9.81 |  |  | x[ | 400 |  |  | x( | 162.5 |  |  | - | 0 | ) | + | 600 |  |  | x( | 0 |  |  | - | 0 | )] | / | ( | 3.5 | / | 2 | ) | x | 2800 |  |  |  | = | 156.1592 |  |  |  |  | N
[10 empty] | = |  | 3 | x | 156.1592 |  |  |  | x | 1250 |  |  | / | 16 |  |  | = | 36599.8087 |  |  |  | Nmm
|  | Kullanılan ray için | [9 empty] | Wx = |  |  | 14500 |  |  |  | mm3
[7 empty] | = | 36599.8087 |  |  |  | / | 14500 |  |  |  | = | 2.5241 |  |  | N/mm2
G.7.1.2.2 – Bükülme
| “Normal kullanma- Hareket” yük durumunda bükülme meydana gelmez. | [40 empty] | Sayfa-7
G.7.1.2.3 Birleşik gerilme
| Normal kullanma, hareket için güvenlik katsayısı (Çizelge 3) | [31 empty] | St = |  | 3.75
| İzin verilen gerilme | [26 empty] | = | 370 |  |  | / | 3.75 |  |  | = | 98.6667 |  |  | N/mm2
Aşağıdaki doğrulamalar yapılmalıdır:
|  |  |  | sm = sx + sy £ szul | [10 empty] | = | 2.5241 |  |  | + | 18.7294 |  |  | = | 21.2535 |  |  | N/mm2 |  |  |  | £ | 98.6667 |  |  | N/mm2
| Raylara bağlı yardımcı donanım için darbe katsayısı k3 = | [24 empty] | 2 |  | alınır.
| Kullanılan rayın kesit alanı | [20 empty] | A = |  | 1570 |  |  | mm2
| Raylara bağlı yardımcı donanım ağırlığı | [20 empty] | M = |  | 392.4 |  |  | N
[15 empty] | = | 21.2535 |  |  | + | (( | 2 | * | 392.4 |  |  | )/ | 1570 |  |  | ) | = | 21.7534 |  |  | £ |  | 98.6667 |  |  | N/mm2
G.7.1.2.4 Ray boyunun eğilmesi
| Kullanılan ray profilinin ayağı ile başı arasındaki boyun genişliği c = | [30 empty] | 9.5 |  | mm
£
|  |  |  | = | 1.85 |  |  | x | 942.9612 |  |  | / | 90.25 |  | = | 19.3294 |  |  | N/mm2 |  |  |  | £ |  | 98.6667 |  |  | N/mm2
G.7.1.2.5 Eğilme miktarı
| Esneklik modülü | [13 empty] | E | =21000*9,81 | [6 empty] | = | 206010 |  |  |  |  | N/mm2
| Kullanılan ray için | [13 empty] | Iy | = | 525000 |  |  |  |  | mm4
|  | dzul |  | = | 5 | mm (10.1.2.2)
£
|  |  | = | 0.7 |  |  | x( | 942.9612 |  |  | x | 1953125000 | [6 empty] | )/( |  | 48 |  | x | 206010 |  |  |  |  | x | 525000 |  |  |  |  | ) | = | 0.24833 |  |  | mm |  |  | £ |  | 5 | mm
| Kullanılan ray için Ix= | [9 empty] | 596000 | [5 empty] | mm4
£
|  |  | = | 0.7 |  |  | x( | 156.1592 |  |  | x | 1953125000 | [6 empty] | )/( |  | 48 |  | x | 206010 |  |  |  |  | x | 596000 |  |  |  |  | ) | = | 0.036226 |  |  | mm |  | £ |  | 5 | mm
G.7.1.3 Normal kullanma, Yükleme
Sayfa-8
| Kapı kozisyonu | [29 empty] | i = |  | 2
| İlgili kabin kapısının, x eksenine olan mesafesi (i=1,2,3 veya 4) | [29 empty] | x1 = |  | 785 |  |  | mm
| İlgili kabin kapısının, y eksenine olan mesafesi (i=1,2,3 veya 4) | [29 empty] | y = |  | 760 |  |  | mm
Eşik kuvveti Fs
|  | İnsan asansörlerinde | [12 empty] | Q < 2500 kg ise: | [9 empty] | Fs = 0.4 x gn x Q
|  | İnsan asansörlerinde | [12 empty] | Q ³ 2500 kg ise: | [9 empty] | Fs = 0.6 x gn x Q
|  | Forklift ile yüklemede | [12 empty] | Q ³ 2500 kg ise: | [9 empty] | Fs = 0.85 x gn x Q
[25 empty] | Fs = |  | 1569.6 |  |  | N
G.7.1.3.1Eğilme gerilmesi
|  | Normal kullanma, Hareket için darbe katsayısı | [31 empty] | k2 = |  | 1.2 |  | (Çizelge G.2)
|  |  | = | 9.81 |  |  | x | 600 |  |  | x( | 785 |  |  | - | 0 | )+ | 1569.6 |  |  | x( | 785 |  |  | - | 0 | )/ |  | 3.5 | x | 2800 |  |  |  | = | 596.6482 |  |  | N
[9 empty] | = | 3 | x | 596.6482 |  |  | x | 1250 |  |  | / | 16 |  | = | 139839.4228 |  |  |  |  | Nmm
|  | Kullanılan ray için Wy | [8 empty] | ( mm3 ) | [9 empty] | 11800 |  |  |  | mm3
[7 empty] | = | 139839.4228 |  |  |  |  | / | 11800 |  |  |  | = | 11.8508 |  |  | Nmm2
|  |  | = | 9.81 |  |  | x | 600 |  |  | x( | 0 |  | - | 0 |  | )+ | 1569.6 |  |  | x( | 760 |  |  | - | 0 | )/ |  | 3.5 | x | 2800 |  |  | / | 2 |  | = | 243.4482 |  |  | N
[11 empty] | = | 3 | x | 243.4482 |  |  | x | 1250 |  |  | / | 16 |  | = | 57058.1633 |  |  |  | Nmm
|  | Kullanılan ray için Wx = | [18 empty] | 14500 |  |  |  | mm3
[8 empty] | = | 57058.1633 |  |  |  | / | 11800 |  |  |  | = | 4.8354 |  |  | Nmm2
G.7.1.3.3 Birleşik gerilme
| Normal kullanma, Hareket için güvenlik katsayısı (Çizelge 3) | [34 empty] | St = |  | 3.75
İzin verilen gerilme
[7 empty] | = | 370 |  |  | / | 3.75 |  |  | = | 98.6667 |  |  | Nmm2
Aşağıdaki doğrulamalar yapılmalıdır:
sm = sx + sy £ szul
[5 empty] | = | 4.8354 | + | 11.8508 |  |  | = | 16.6862 |  |  | Nmm2 |  |  |  | £ |  | 98.6667 |  |  | Nmm2
| Raylara bağlı yardımcı donanım için darbe katsayısı k3 = | [23 empty] | 2 |  | alınır
| Kullanılan rayın kesit alanı | [29 empty] | A = |  | 1570 |  |  | mm2
| Raylara bağlı yardımcı donanım ağırlığı | [29 empty] | M = |  | 392.4 |  |  | N | [5 empty] | Sayfa-9
[16 empty] | = | 16.6862 |  |  | +( | 2 | x | 392.4 |  |  | / | 1570 |  |  | ) | = |  | 17.1861 |  |  | Nmm2 |  |  |  | £ | 98.6667 |  |  | Nmm2
G.7.1.3.4 Ray boyunun eğilmesi
| Kullanılan ray profilinin ayağı ile başı arasındaki boyun genişliği c = | [29 empty] | 9.5 |  | mm
|  |  |  | = | 1.85 |  |  | x | 596.6482 |  |  | / | 90.25 |  |  | = | 12.2305 |  |  | Nmm2 |  |  |  | £ |  | 98.6667 |  |  | Nmm2
G.7.1.3.5 Eğilme miktarı
| Esneklik modülü | [28 empty] | E | =21000*9,81 | [5 empty] | = | 206010 |  |  |  |  | N/mm2
| Kullanılan ray için | [28 empty] | Iy | = | 525000 |  |  |  |  | mm4
[29 empty] | dzul |  | = | 5 | mm (10.1.2.2
[12 empty] | £ |  | szul
|  |  | = | 0.7 |  | x | 596.6482 |  |  | x | 1953125000 | [5 empty] | / | 48 |  | x | 206010 |  |  |  |  | x | 525000 |  |  |  |  | = | 0.15713 |  |  |  | £ |  | 5 | mm
| Kullanılan ray için | [29 empty] | Ix | = | 596000 |  |  |  |  | mm4
[13 empty] | £ |  | szul
|  |  | = | 0.7 |  | x | 243.4482 |  |  | x | 1953125000 | [5 empty] | / | 48 |  | x | 206010 |  |  |  |  | x | 596000 |  |  |  |  | = | 0.056475 |  |  |  | £ |  | 5 | mm
KUYU TABANINI ETKİLEYEN KUVVETLERİN HESAPLANMASI (5.3.2)
Güvenlik tertibatının çalışması
| Kabin kılavuz rayının birim ağırlığı | [29 empty] | G | = | 120.663 |  |  | N/m
| Ray boyu | [28 empty] | Lray |  | = | 8.7 |  |  | m
Kılavuz ray ağırlığı
|  |  | Pray = GxLray | [6 empty] | = | 120.663 |  |  | x | 8.7 |  |  | = | 1049.7681 |  |  |  | N
Her ray tabanına gelen düşey kuvvet
|  |  |  | Fray = Fk + Pray | [9 empty] | = | 5605.7143 |  |  |  |  | + | 1049.7681 |  |  |  | = | 6655.4824 |  |  |  |  | N
Tampon çalışma kuvvetleri
| Herbir kabin tamponunun altında (5.3.2.2) | [22 empty] | P | = 4xgnx(P+Q)
[25 empty] | = | 4 | x | 9.81 |  |  | x( | 600 |  |  | + | 400 |  |  | )= | 39240 |  |  |  |  | N
5.3.2.2.- Kuyu alt boşluğu tabanı, her bir kabin tamponunun altında, beyan yükü ile yüklü kabin kütlesinden kaynaklanan statik kuvvetin 4 katını taşıyabilmelidir.
Tampon Hesapları
[23 empty] | Tampon adedi : nb | [12 empty] | = | 1
[5 empty] | Tampona çarpma hızı | [19 empty] | 1.15 |  |  | x | v | = | 1.15 |  |  | x | 1 |  |  | = | 1.15 |  |  | m/s
[5 empty] | Max. Toplam kütle : Pbmax | [18 empty] | (Q+P) / nb | [5 empty] | = | ( | 400 |  |  | + | 600 |  |  | )/ | 1 | = | 1000 |  |  | Kg.
[5 empty] | Min. Toplam kütle : Pbmin | [18 empty] | P / nb | [5 empty] | = | 600 |  |  | / | 1 |  | = | 600 |  |  | Kg.
Sayfa-10
K.1.1. SEÇİLEN SİLİNDİRİN ET KALINLIĞININ KONTROL EDİLMESİ
|  |  | ecyl = |  |  | 5 | mm | [7 empty] | Rp0,2 = |  |  | 355 |  |  | N / mm2 | [7 empty] | Qr = Lp*q |  |  |  |  | = | 4.25 |  |  | x | 8.7 |  | = | 36.975 |  |  | Kg.
|  |  | de |  | = | 70 |  | mm
|  |  | Ap = |  | p*de2/4 |  |  |  | = | 3846.5 |  |  |  | mm2 | [13 empty] | cm |  | = | 1 |  |  |  |  | e0 | = | 0.5
|  |  | Pmax = |  |  | 10 x gnx(cmx(P+Q)+Qr+Prh)/Ap | [13 empty] | = | 10x9,81x(1x(600+400)+36,98+10)/ | [15 empty] | 3846.5 |  |  |  | = | 26.7017 |  |  |  | Bar
Hesaplanan silindir kalınlığı sınır değeri :
[10 empty] | 2,3*1,7*Pmax | [6 empty] | D |  |  |  |  | 104.4038 | [5 empty] | 70
[10 empty] | ---------------- | [5 empty] | * | -- | + | e0 |  | = | ------------- |  |  |  |  | x | ---- |  | + | 0.5 |  | = | 1.5293 |  |  | mm |  |  | £ | 5 | mm
[12 empty] | Rp0,2 |  |  |  |  | 2 |  |  |  | 355 |  |  | * | 10 |  |  | 2
Seçilen Piston cidar kalınlığı Uygundur.
K.2. -PİSTONUN BÜKÜLMEYE KARŞI HESAPLANMASI
| Tahrik Şekli : | [22 empty] | : | Direk- |  |  | 1 | : | 1
| Seyir Mesafesi | [19 empty] | L |  |  | : | 3900 |  |  | mm
| Piston Adedi | [22 empty] | : | 1 |  |  | Adet
| Karkas+Kabin Ağırlığı | [19 empty] | P |  |  | : | 600 |  |  | Kg.
| Piston üstü makarası Ağırlığı | [19 empty] | Pmak |  |  | : | 1 |  |  | Kg.
| Piston Tipi | [22 empty] | : | 70 |  | x | 5
| Piston üzerine etki eden Yükler | [19 empty] | Ptop |  |  | :
| Piston bükülme Boyunun Hesaplanması | [19 empty] | Lk |  |  | : | 4300 |  |  | mm
| Piston Kesit Alanı | [19 empty] | An |  |  | : | p*(De2 - de2)/4 | [7 empty] | = | 1020.5 |  |  |  | mm2
| Piston Ağırlığının Hesaplanması | [19 empty] | Pr |  |  | : | 39.443 |  |  | Kg
| Piston Başı Donanımının Kütlesi | [19 empty] | Prh |  |  | : | 5 |  |  | Kg.
| Pistonu Bükmeye Çalışan Yük | [19 empty] | F5 |  |  | : | F5 |  | = | 1,4*gn*(cm*(P+Q)+0,64*Pr+Prh)
[25 empty] | = | 1.4 |  | x | 9.81 |  |  | ( | 1 | x | ( | 600 |  | + | 400 |  | )+ | 0.64 |  | x | 39.443 |  | + | 5 |  | )
[25 empty] | = | 14149.3645 |  |  |  |  | N
| Piston Eylemsizlik Momenti | [19 empty] | Jn |  |  | : | p*(De4 - de4)/64 | [8 empty] | = | 542140 |  |  |  |  | mm4
| Piston Eylemsizlik Yarıçapı | [19 empty] | in |  |  | : | (Jn / An)1/2 |  |  |  |  | = | 23.0488 |  |  |  | mm
| Bükülme Katsayısı değeri | [19 empty] | l |  |  | : | Lk / in |  |  |  |  | = | 186.5603
p2 * E * Jn
| Piston Bükülme Sınırı | [19 empty] | FD |  |  | : | ---------------- | [6 empty] | = | 30354.5036 |  |  |  |  | N
2 * Lk2
[25 empty] | F5 |  | = | 14149.3645 |  |  |  | N |  | £ |  | FD |  | = | 30354.5036 |  |  |  |  | N | UYGUN
Piston Bükülme Sınırı Uygundur.
Sayfa-11
Sayfa-12

## Sayfa2
[11 empty] | RAY TİPİ | Boyun genişliği | Kesit | Ağırlık
Çizelge: | G2 | [10 empty] | c | S | G | ix-x | Ix-x | Iy-y | iy-y | Wx_x | Wy-y
| Darbe Katsayıları | [10 empty] | mm | cm2 | Kg | cm | cm4 | cm4 | cm | cm3 | cm3
[11 empty] | 50*50*5 | 5 | 4.75 | 3.73 | 1.54 | 11.24 | 5.25 | 1.05 | 3.15 | 2.1
[11 empty] | 65*54*8 | 5 | 6.24 | 4.9 | 1.79 | 20.09 | 10.92 | 1.32 | 5.44 | 3.36
[11 empty] | 70*65*9 | 6 | 9.51 | 7.47 | 2.09 | 41.3 | 18.65 | 1.4 | 9.24 | 5.35
| Darbe | [5 empty] | Darbe Katsayısı |  | Değer |  | 75*62*10 | 8 | 10.99 | 8.63 | 1.92 | 40.35 | 26.49 | 1.55 | 9.29 | 7.06
[11 empty] | 89*62*16 | 9.5 | 15.7 | 12.3 | 1.95 | 59.6 | 52.5 | 1.83 | 14.5 | 11.8
| Ani frenlemeli güvenlik tertibatı | [5 empty] | k1 |  | 5 |  | 90*75*16 | 9 | 17 | 13.3 | 2.44 | 101.2 | 51.5 | 1.74 | 20.8 | 11.4 |  |  |  | İnsan asansörü Q<2500 Kg | Fs=0,40x gn x Q
| ani frenlemelikenetleme tertibatının (makaralı tip hariç) | [9 empty] | 125*82*16 | 10 | 22.9 | 18 | 2.57 | 151.1 | 156.6 | 2.52 | 26.2 | 25.1 |  |  |  | İnsan asansörü Q>2500 Kg | Fs=0,60 x gn x Q
| çalışmasıyla meydana gelen | [9 empty] | 127*89*16 | 9.5 | 28.9 | 22.7 | 2.63 | 200 | 234 | 2.85 | 31 | 36.8 |  |  |  | Forklift ile yükleme Q>2500 Kg | Fs=0,85 x gn x Q
| Ani frenlemeli makaralı güvenlik tertibatı | [7 empty] | 3
ani frenlemeli makaralı kenetleme tertibatının çalışmasıyle
| veya enerji depolayan tipteki oturma tertibatında | [10 empty] | λ | 0 | 1 | 2 | 3 | 4 | 5 | 6 | 7 | 8 | 9 | λ
| veya enerji depolayan tipteki tamponda meydana gelen | [10 empty] | 20 | 1,04 | 1,04 | 1,04 | 1,05 | 1,05 | 1,06 | 1,06 | 1,07 | 1,07 | 1,08 | 20
| Kaymalı frenlemeli güvenlik tertibatı | [7 empty] | 2 |  |  | 30 | 1,08 | 1,09 | 1,09 | 1,10 | 1,10 | 1,11 | 1,11 | 1,12 | 1,13 | 1,13 | 30
| veya kaymalı kenetleme tertibatının çalışmasıyle | [10 empty] | 40 | 1,14 | 1,14 | 1,15 | 1,16 | 1,16 | 1,17 | 1,18 | 1,19 | 1,19 | 1,20 | 40
| veya enerji harcayan tipteki oturma tertibatında | [10 empty] | 50 | 1,21 | 1,22 | 1,23 | 1,23 | 1,24 | 1,25 | 1,26 | 1,27 | 1,28 | 1,29 | 50
| veya enerji depolayan tipteki tamponda meydana gelen | [10 empty] | 60 | 1,30 | 1,31 | 1,32 | 1,33 | 1,34 | 1,35 | 1,36 | 1,37 | 1,39 | 1,40 | 60
| Boru kırılma vanasının çalışmasıyle meydana gelen | [7 empty] | 2 |  |  | 70 | 1,41 | 1,42 | 1,44 | 1,45 | 1,46 | 1,48 | 1,49 | 1,50 | 1,52 | 1,53 | 70
| Hareket ederken meydana gelen | [5 empty] | k2 |  | 1.2 |  |  | 80 | 1,55 | 1,56 | 1,58 | 1,59 | 1,61 | 1,62 | 1,64 | 1,66 | 1,68 | 1,69 | 80
| Yardımcı donanımda meydana gelen | [5 empty] | k3 |  | …. |  |  | 90 | 1,71 | 1,73 | 1,74 | 1,76 | 1,78 | 1,80 | 1,82 | 1,84 | 1,86 | 1,88 | 90
[12 empty] | 100 | 1,90 | 1,92 | 1,94 | 1,96 | 1,98 | 2,00 | 2,02 | 2,05 | 2,07 | 2,09 | 100
[12 empty] | 110 | 2,11 | 2,14 | 2,16 | 2,18 | 2,21 | 2,23 | 2,27 | 2,31 | 2,35 | 2,39 | 110
[12 empty] | 120 | 2,43 | 2,47 | 2,51 | 2,55 | 2,60 | 2,64 | 2,68 | 2,72 | 2,77 | 2,81 | 120
[12 empty] | 130 | 2,85 | 2,90 | 2,94 | 2,99 | 3,03 | 3,08 | 3,12 | 3,17 | 3,22 | 3,26 | 130
[12 empty] | 140 | 3,31 | 3,36 | 3,41 | 3,45 | 3,50 | 3,55 | 3,60 | 3,65 | 3,70 | 3,75 | 140
[10 empty] | FRENLEME TİPLERİ |  | 150 | 3,80 | 3,85 | 3,90 | 3,95 | 4,00 | 4,06 | 4,11 | 4,16 | 4,22 | 4,27 | 150
[12 empty] | 160 | 4,32 | 4,38 | 4,43 | 4,49 | 4,54 | 4,60 | 4,65 | 4,71 | 4,77 | 4,82 | 160
[10 empty] | Ani frenlemeli güvenlik tertibatı |  | 170 | 4,88 | 4,94 | 5,00 | 5,05 | 5,11 | 5,17 | 5,23 | 5,29 | 5,35 | 5,41 | 170
[10 empty] | Ani frenlemeli makaralı güvenlik tertibatı |  | 180 | 5,47 | 5,53 | 5,59 | 5,66 | 5,72 | 5,78 | 5,84 | 5,91 | 5,97 | 6,03 | 180
[10 empty] | Kaymalı frenlemeli güvenlik tertibatı |  | 190 | 6,10 | 6,16 | 6,23 | 6,29 | 6,36 | 6,42 | 6,49 | 6,55 | 6,62 | 6,69 | 190
[12 empty] | 200 | 6,75 | 6,82 | 6,89 | 6,96 | 7,03 | 7,10 | 7,17 | 7,24 | 7,31 | 7,38 | 200
Nequiv(t) 'nin Hesaplanması | [11 empty] | 210 | 7,45 | 7,52 | 7,59 | 7,66 | 7,73 | 7,81 | 7,88 | 7,95 | 8,03 | 8,10 | 210
[12 empty] | 220 | 8,17 | 8,25 | 8,32 | 8,40 | 8,47 | 8,55 | 8,63 | 8,70 | 8,78 | 8,86 | 220
V Kanallar |  | Kanal Açısı g | ---- | 35o | 36o | 38o | 40o | 42o | 45o |  |  | 230 | 8,93 | 9,01 | 9,09 | 9,17 | 9,25 | 9,33 | 9,41 | 9,49 | 9,57 | 9,65 | 230
|  | Nequiv(t) | ---- | 18.5 | 14.2 | 10.5 | 7.1 | 5.6 | 4 |  |  | 240 | 9,73 | 9,81 | 9,89 | 9,97 | 10,05 | 10,14 | 10,22 | 10,30 | 10,39 | 10,47 | 240
Altı kesik yarım daire altı kesik V-kanallar |  | alt kesilme açısı b | 75o | 80o | 85o | 90o | 95o | 100o | 105o |  |  | 250 | 10,55
|  | Nequiv(t) | 2.5 | 3 | 3.8 | 5 | 6.7 | 10 | 15.2
Not: | Altı kesik olmayan yarım daire kanallarda |  | 80o: Nequiv(t); 85o: 1
Note on N24: Tesisin şartarına göre imalatçı tarafından belirlenmelidir.